## Feuille 1
FXM100 | m² |  | Pose de grille.
Mise en place et fixation d'une grille métallique, par mise en place avec mortier de ciment, confectionné sur chantier, avec additif hydrofuge, dosage 1:4.
Code interne |  | Désignation |  | Quantité | Unité | Prix unitaire | Prix total
mt08aaa010a |  | Eau. |  | 0.006 | m³ | 1056.75 | 6.34
mt01arg005a |  | Sable de carrière, pour mortier préparé sur chantier. |  | 0.015 | t | 10236.86 | 153.55
mt08cem000a |  | Ciment gris en sacs. |  | 3.8 | kg | 76.79 | 291.8
mt08adt010 |  | Additif hydrofuge pour imperméabilisation des mortiers ou des bétons. |  | 0.076 | kg | 845.4 | 64.25
mq06hor010 |  | Bétonnière. |  | 0.007 | h | 730.56 | 5.11
mo020 |  | Compagnon professionnel III/CP2 VRD espaces privés. |  | 0.484 | h | 802.92 | 388.61
mo113 |  | Ouvrier d'exécution I/OE1 VRD espaces privés. |  | 0.581 | h | 568.69 | 330.41
|  | Majoration des montants |  | 2 | % | 1240.07 | 24.8
|  | Coûts indirects |  | 3 | % | 1264.87 | 37.95
[6 empty] | Montant total HT: | 1302.82