## Feuille 1
FXS010 |  | U | Socle en béton.
Socle d'appui de machine, en béton armé, de 150x100x16 cm, constitué de béton confectionné sur le chantier BCN: CPJ-CEM II/A 32,5 - TP - B 30 - 15/25 - E: 2a - BA - P 18-305, coulage avec moyens manuels et treillis soudé 100x100 mm et Ø 4,0-4,0 mm, en acier Fe E 500.
Code interne | Désignation |  |  | Quantité | Unité | Prix unitaire | Prix total
mt14gsa010b | Géotextile non tissé synthétique, thermosoudé, en polypropylène-polyéthylène, de 125 g/m². |  |  | 1.76 | m² | 1301.79 | 2291.15
mt07ala010h | Acier laminé NF EN 10025 S275JR, en profilés laminés à chaud, pièces simples, pour applications structurales. |  |  | 94 | kg | 778.63 | 73191.22
mt07ame100bca | Treillis soudé 100x100 mm, fils porteurs de 4 mm de diamètre et fils de répartition de 4 mm de diamètre, en acier Fe E 500. |  |  | 1.65 | m² | 1447.93 | 2389.08
mt08aaa010a | Eau. |  |  | 0.048 | m³ | 1056.75 | 50.72
mt01arg000a | Sable criblé. |  |  | 0.101 | m³ | 14320.24 | 1446.34
mt01arg001am | Gros granulats homogénéisés, de taille maximale 15/25 mm. |  |  | 0.19 | m³ | 15292.74 | 2905.62
mt08cem000a | Ciment gris en sacs. |  |  | 121.44 | kg | 76.79 | 9325.38
mq06hor010 | Bétonnière. |  |  | 0.159 | h | 730.56 | 116.16
mo042 | Compagnon professionnel III/CP2 du béton. |  |  | 0.317 | h | 842.97 | 267.22
mo089 | Ouvrier professionnel II/OP du béton. |  |  | 0.317 | h | 620.9 | 196.83
mo113 | Ouvrier d'exécution I/OE1 VRD espaces privés. |  |  | 0.336 | h | 568.69 | 191.08
mo112 | Ouvrier d'exécution I/OE2 VRD espaces privés. |  |  | 0.352 | h | 580.47 | 204.33
| Majoration des montants |  |  | 2 | % | 92575.13 | 1851.5
| Coûts indirects |  |  | 3 | % | 94426.63 | 2832.8
[6 empty] | Montant total HT: | 97259.43