## Feuille 1
GPO050 | m² |  | Platelage de base de revêtement, de panneau structural en bois.
Platelage de base de revêtement, de panneau structural OSB de lamelles minces, longues et orientées, à prestations élevées pour utilisation en milieu humide, classe OSB/4, collés entre eux avec un adhésif avec urée-formaldéhyde, à rainure et languette, de 15 mm d'épaisseur, densité 700 kg/m³, fixé avec clous, en acier galvanisé à haute adhérence.
Code interne |  | Désignation |  | Quantité | Unité | Prix unitaire | Prix total
mt07tdm040D |  | Panneau structural OSB de lamelles minces, longues et orientées, à prestations élevées pour utilisation en milieu humide, classe OSB/4, collés entre eux avec un adhésif avec urée-formaldéhyde, à rainure et languette, de 15 mm d'épaisseur, densité 700 kg/m³, Euroclasse D-s2, d0 de réaction au feu, classe E1 en émission de formaldéhyde, selon NF EN 300. |  | 1.05 | m² | 6361.27 | 6679.33
mt07emr111d |  | Clou, de 4 mm de diamètre et 75 mm de longueur, en acier galvanisé à haute adhérence. |  | 9 | U | 57.72 | 519.48
mo048 |  | Compagnon professionnel III/CP2 charpentier bois. |  | 0.198 | h | 1006.41 | 199.27
mo095 |  | Ouvrier professionnel II/OP charpentier bois. |  | 0.198 | h | 750.17 | 148.53
|  | Frais de chantier des unités d'ouvrage |  | 2 | % | 7546.61 | 150.93
Coût d'entretien décennal: 2.540,19F CFA les 10 premières années. | [5 empty] | Montant total HT: | 7697.54