## Feuille 1
GPO060 | m² |  | Platelage de base en panneaux de bois, pour plancher.
Panneau de base de panneau structural en bois, de 18 mm d'épaisseur, placé avec des fixations mécaniques.
Code interne |  | Désignation |  | Quantité | Unité | Prix unitaire | Prix total
mt08eff040a |  | Panneau structural en bois pour un usage en milieu humide, de 2500x1250 mm et 18 mm d'épaisseur, selon NF EN 312. |  | 1.05 | m² | 4195.85 | 4405.64
mt50spa101 |  | Clous en acier. |  | 0.15 | kg | 1264.25 | 189.64
mo048 |  | Compagnon professionnel III/CP2 charpentier bois. |  | 0.194 | h | 842.97 | 163.54
mo095 |  | Ouvrier professionnel II/OP charpentier bois. |  | 0.097 | h | 620.9 | 60.23
|  | Majoration des montants |  | 2 | % | 4819.05 | 96.38
|  | Coûts indirects |  | 3 | % | 4915.43 | 147.46
Coût d'entretien décennal: 1.670,75F CFA les 10 premières années. | [5 empty] | Montant total HT: | 5062.89