## Feuille 1
GPO060 | m² |  | Platelage apparent de lames en bois, pour plancher.
Platelage apparent de planches à rainures et languettes en bois de châtaigner, de 800x150 mm et 25 mm d'épaisseur, directement clouées sur les poutrelles du plancher.
Code interne |  | Désignation |  | Quantité | Unité | Prix unitaire | Prix total
mt07mee200e |  | Planche à rainure et languette de châtaigner (Castanea sativa), de 800x150 mm et 25 mm d'épaisseur, pour parquet massif en bois formant le plancher. |  | 1.1 | m² | 15005.42 | 16505.96
mt50spa102 |  | Clous en fer. |  | 0.2 | kg | 866.57 | 173.31
mo048 |  | Compagnon professionnel III/CP2 charpentier bois. |  | 0.252 | h | 991.06 | 249.75
mo095 |  | Ouvrier professionnel II/OP charpentier bois. |  | 0.252 | h | 736.48 | 185.59
|  | Coûts directs complémentaires |  | 2 | % | 17114.61 | 342.29
Coût d'entretien décennal: 5.760,78F CFA les 10 premières années. | [5 empty] | Montant total HT: | 17456.9