## Feuille 1
GPO070 | m² |  | Panneau visible de planches en bois, pour plancher.
Panneau visible en planches à bords finis en bois de chêne, de 800x150 mm et 25 mm d'épaisseur, directement clouées sur les poutrelles du plancher.
Code interne |  | Désignation |  | Quantité | Unité | Prix unitaire | Prix total
mt07mee200d |  | Planche à bords soignés de chêne (Quercus robur), de 800x150 mm et 22 mm d'épaisseur, pour parquet massif en bois formant le plancher. |  | 1.1 | m² | 18867.48 | 20754.23
mt50spa102 |  | Clous en fer. |  | 0.2 | kg | 1011.4 | 202.28
mo048 |  | Compagnon professionnel III/CP2 charpentier bois. |  | 0.243 | h | 842.97 | 204.84
mo095 |  | Ouvrier professionnel II/OP charpentier bois. |  | 0.243 | h | 620.9 | 150.88
|  | Majoration des montants |  | 2 | % | 21312.23 | 426.24
|  | Coûts indirects |  | 3 | % | 21738.47 | 652.15
Coût d'entretien décennal: 7.388,90F CFA les 10 premières années. | [5 empty] | Montant total HT: | 22390.62