## Feuille 1
GSL010 |  | m³ | Plot.
Plot en béton armé, réalisé avec béton confectionné sur le chantier BCN: CPJ-CEM II/A 32,5 - TP - B 30 - 15/25 - E: 2a - BA - P 18-305, coulage avec moyens manuels, et acier Fe E 500, quantité 95 kg/m³, sans inclure le coffrage.
Code interne | Désignation |  |  | Quantité | Unité | Prix unitaire | Prix total
mt07aco020b | Séparateur homologué pour poteaux. |  |  | 12 | U | 43.26 | 519.12
mt07aco055c | Barres en acier haute adhérence, Fe E 500, de divers diamètres. |  |  | 99.75 | kg | 709.49 | 70771.63
mt08var050 | Fil de fer galvanisé pour attacher, de 1,30 mm de diamètre. |  |  | 0.95 | kg | 774.95 | 736.2
mt08aaa010a | Eau. |  |  | 0.189 | m³ | 1056.75 | 199.73
mt01arg000a | Sable criblé. |  |  | 0.402 | m³ | 14320.24 | 5756.74
mt01arg001am | Gros granulats homogénéisés, de taille maximale 15/25 mm. |  |  | 0.755 | m³ | 15292.74 | 11546.02
mt08cem000a | Ciment gris en sacs. |  |  | 483 | kg | 76.79 | 37089.57
mq06hor010 | Bétonnière. |  |  | 0.632 | h | 730.56 | 461.71
mo043 | Compagnon professionnel III/CP2 ferrailleur. |  |  | 1.103 | h | 842.97 | 929.8
mo090 | Ouvrier professionnel II/OP ferrailleur. |  |  | 1.378 | h | 620.9 | 855.6
mo113 | Ouvrier d'exécution I/OE1 VRD espaces privés. |  |  | 1.27 | h | 568.69 | 722.24
mo112 | Ouvrier d'exécution I/OE2 VRD espaces privés. |  |  | 1.33 | h | 580.47 | 772.03
mo045 | Compagnon professionnel III/CP2 bétonneur. |  |  | 0.085 | h | 842.97 | 71.65
mo092 | Ouvrier professionnel II/OP bétonneur. |  |  | 0.339 | h | 620.9 | 210.49
| Majoration des montants |  |  | 2 | % | 130642.53 | 2612.85
| Coûts indirects |  |  | 3 | % | 133255.38 | 3997.66
Coût d'entretien décennal: 5.490,12F CFA les 10 premières années. | [5 empty] | Montant total HT: | 137253.04