## Feuille 1
TCQ190 | U |  | Réservoir de combustible liquide, de surface, en polyéthylène haute densité (PEHD/HDPE).
Réservoir de fioul, de surface, placé à l'intérieur du bâtiment, de polyéthylène haute densité (PEHD/HDPE), à paroi simple, avec une capacité de 700 litres.
Code interne |  | Désignation |  | Quantité | Unité | Prix unitaire | Prix total
mt38dep099b |  | Réservoir homologué de combustible liquide, apparente, en polyéthylène haute densité (PEHD/HDPE), à simple paroi, de 1200x640x1220 mm, avec une capacité de 700 litres et quatre bouches d'entrée/sortie, selon NF EN 13341. |  | 1 | U | 227534 | 227534
mt38dep114a |  | Accessoires de charge, d'aspiration et de ventilation pour réservoir de combustible liquide en polyéthylène haute densité (PEHD/HDPE). |  | 1 | U | 22619.2 | 22619.2
mo004 |  | Compagnon professionnel III/CP2 chauffagiste. |  | 0.723 | h | 1195.63 | 864.44
mo103 |  | Ouvrier professionnel II/OP chauffagiste. |  | 0.723 | h | 867.45 | 627.17
|  | Frais de chantier des unités d'ouvrage |  | 2 | % | 251644.81 | 5032.9
Coût d'entretien décennal: 35.934,90F CFA les 10 premières années. | [5 empty] | Montant total HT: | 256677.71