## Feuille 1
TCQ190 | U |  | Réservoir de combustible liquide, de surface, en polyéthylène haute densité (PEHD/HDPE).
Réservoir de fioul, de surface, placé à l'extérieur du bâtiment, de polyéthylène haute densité (PEHD/HDPE), à double paroi, avec une capacité de 2000 litres.
Code interne |  | Désignation |  | Quantité | Unité | Prix unitaire | Prix total
mt38dep120d |  | Réservoir de combustible liquide, apparente, en polyéthylène haute densité (PEHD/HDPE) avec des renforts en acier, à double paroi, de 2200x770x1700 mm, avec une capacité de 2000 litres et quatre bouches d'entrée/sortie, selon NF EN 13341. |  | 1 | U | 997358 | 997358
mt38dep112d |  | Indicateur de niveau pour réservoir de combustible liquide en polyéthylène, à double paroi, avec une capacité de 2000 litres. |  | 1 | U | 14069.9 | 14069.9
mt38dep114a |  | Accessoires de charge, d'aspiration et de ventilation pour réservoir de combustible liquide en polyéthylène haute densité (PEHD/HDPE). |  | 1 | U | 22619.2 | 22619.2
mo004 |  | Compagnon professionnel III/CP2 chauffagiste. |  | 0.963 | h | 1195.63 | 1151.39
mo103 |  | Ouvrier professionnel II/OP chauffagiste. |  | 0.963 | h | 867.45 | 835.35
|  | Frais de chantier des unités d'ouvrage |  | 2 | % | 1036030 | 20720.7
Coût d'entretien décennal: 147.945,62F CFA les 10 premières années. | [5 empty] | Montant total HT: | 1056750