## Feuille 1
TCQ190 | U |  | Réservoir de combustible liquide, de surface, en polyéthylène haute densité (PEHD/HDPE).
Réservoir de fioul, de surface, placé à l'extérieur du bâtiment, de polyéthylène haute densité (PEHD/HDPE), à paroi simple contenu dans bassin de rétention, avec une capacité de 2500 litres.
Code interne |  | Désignation |  | Quantité | Unité | Prix unitaire | Prix total
mt38dep118c |  | Bassin de rétention des écoulements en tôle d'acier galvanisé, avec une capacité de 2500 litres. |  | 1 | U | 890311 | 890311
mt38dep111b |  | Réservoir homologué de combustible liquide, apparente, en polyéthylène haute densité (PEHD/HDPE) avec des renforts en acier, à simple paroi, de 2200x860x1565 mm, avec une capacité de 2500 litres et quatre bouches d'entrée/sortie, selon NF EN 13341. |  | 1 | U | 840173 | 840173
mt38dep114a |  | Accessoires de charge, d'aspiration et de ventilation pour réservoir de combustible liquide en polyéthylène haute densité (PEHD/HDPE). |  | 1 | U | 22619.2 | 22619.2
mo004 |  | Compagnon professionnel III/CP2 chauffagiste. |  | 1.204 | h | 1195.63 | 1439.54
mo103 |  | Ouvrier professionnel II/OP chauffagiste. |  | 1.204 | h | 867.45 | 1044.41
|  | Frais de chantier des unités d'ouvrage |  | 2 | % | 1755590 | 35111.8
Coût d'entretien décennal: 250.697,90F CFA les 10 premières années. | [5 empty] | Montant total HT: | 1790700