## Feuille 1
TPA020 | U | Clapet antipollution.
Clapet antipollution de laiton, avec filet de 3/4".
Code interne |  |  | Désignation | Quantité | Unité | Prix unitaire | Prix total
mt37www060c |  |  | Clapet antipollution de laiton, avec tamis en acier inoxydable avec perforations de 0,4 mm de diamètre, avec filet de 3/4", pour une pression maximale de travail de 16 bar et une température maximale de 110°C. | 1 | U | 6740.92 | 6740.92
mt37www010 |  |  | Produits complémentaires pour installations de plomberie. | 1 | U | 1166.54 | 1166.54
mo008 |  |  | Compagnon professionnel III/CP2 plombier. | 0.186 | h | 977.76 | 181.86
mo107 |  |  | Ouvrier professionnel II/OP plombier. | 0.186 | h | 704.67 | 131.07
|  |  | Coûts directs complémentaires | 2 | % | 8220.39 | 164.41
Coût d'entretien décennal: 1.425,42F CFA les 10 premières années. | [5 empty] | Montant total HT: | 8384.8