## Feuille 1
TPA020 | U | Clapet antipollution.
Clapet antipollution de fonte de fer, avec brides de 6".
Code interne |  |  | Désignation | Quantité | Unité | Prix unitaire | Prix total
mt37www060n |  |  | Clapet antipollution de fonte de fer, avec tamis en acier inoxydable avec perforations de 1,5 mm de diamètre, avec brides de 6", pour une pression maximale de travail de 16 bar et une température maximale de 200°C. | 1 | U | 199386.28 | 199386.28
mt37www010 |  |  | Produits complémentaires pour installations de plomberie. | 1 | U | 1166.54 | 1166.54
mo008 |  |  | Compagnon professionnel III/CP2 plombier. | 0.435 | h | 977.76 | 425.33
mo107 |  |  | Ouvrier professionnel II/OP plombier. | 0.435 | h | 704.67 | 306.53
|  |  | Coûts directs complémentaires | 2 | % | 201284.68 | 4025.69
Coût d'entretien décennal: 34.902,76F CFA les 10 premières années. | [5 empty] | Montant total HT: | 205310.37