## Feuille 1
TVI110 |  | U | Contrôleur de débit pour récupération de chaleur.
Contrôleur de débit de ligne frigorifique, de 1 sortie pour gaz R-410A, système air-air multisplit avec débit variable de réfrigérant et récupération de chaleur, pour un maximum de 10 unités intérieures fonctionnement sur le même mode, modèle PFD2803-E "MITSUBISHI HEAVY INDUSTRIES".
Code interne | Désignation |  |  | Quantité | Unité | Prix unitaire | Prix total
mt42mhi550l | Contrôleur de débit de ligne frigorifique, de 1 sortie pour gaz R-410A, système air-air multisplit avec débit variable de réfrigérant et récupération de chaleur, pour un maximum de 10 unités intérieures fonctionnement sur le même mode, modèle PFD2803-E "MITSUBISHI HEAVY INDUSTRIES", avec une capacité maximum d'unités intérieures connectées en aval inférieure à 28 kW, alimentation monophasée (230V/50Hz) depuis l'unité intérieure ou depuis un circuit d'alimentation indépendant, avec un câble à 3 fils et boîte de relais pour communication avec l'unité intérieure. |  |  | 1 | U | 2197844.49 | 2197844.49
mo005 | Compagnon professionnel III/CP2 installateur de climatisation. |  |  | 0.6 | h | 829.93 | 497.96
mo104 | Ouvrier professionnel II/OP installateur de climatisation. |  |  | 0.6 | h | 590.11 | 354.07
| Majoration des montants |  |  | 2 | % | 2198696.52 | 43973.93
| Coûts indirects |  |  | 3 | % | 2242670.45 | 67280.11
Coût d'entretien décennal: 808.482,70F CFA les 10 premières années. | [5 empty] | Montant total HT: | 2309950.56