## Feuille 1
TVK190 | U |  | Dérivation pour ligne frigorifique de liquide et de gaz.
Déviation d'une ligne frigorifique constituée d'ensemble de deux collecteurs Refnet, un pour la ligne de liquide et un autre pour la ligne de gaz, de 8 sorties chacune, pour système VRV (Volume de Réfrigérant Variable), modèle KHRQ22M64H "DAIKIN", avec indice maximum de connexion des unités intérieure de 639.
Code interne |  | Désignation |  | Quantité | Unité | Prix unitaire | Prix total
mt42dai605b |  | Ensemble de deux collecteurs Refnet, un pour la ligne de liquide et un autre pour la ligne de gaz, de 8 sorties chacune, pour système VRV (Volume de Réfrigérant Variable), modèle KHRQ22M64H "DAIKIN", avec indice maximum de connexion des unités intérieure de 639. |  | 1 | U | 304966.27 | 304966.27
mo005 |  | Compagnon professionnel III/CP2 installateur de climatisation. |  | 0.062 | h | 977.76 | 60.62
mo104 |  | Ouvrier professionnel II/OP installateur de climatisation. |  | 0.062 | h | 704.67 | 43.69
|  | Coûts directs complémentaires |  | 2 | % | 305070.58 | 6101.41
Coût d'entretien décennal: 108.910,20F CFA les 10 premières années. | [5 empty] | Montant total HT: | 311171.99