## Feuille 1
BRP010 | m² |  | Bardage avec des pièces irrégulières.
Bardage de parements allant jusqu'à 3 m de hauteur, avec pierre irrégulière d'ardoise, d'entre 1 et 2 cm d'épaisseur, posée avec mortier de ciment M-7,5.
Code interne |  | Désignation |  | Quantité | Unité | Prix unitaire | Prix total
mt19cir010a |  | Pierre irrégulière d'ardoise, d'entre 1 et 2 cm d'épaisseur, finition naturel. |  | 1 | m² | 10575.25 | 10575.25
mt09mor010d |  | Mortier de ciment CEM II/B-P 32,5 N type M-7,5, confectionné sur site avec 300 kg/m³ de ciment et une proportion en volume 1/5. |  | 0.03 | m³ | 80672.79 | 2420.18
mo021 |  | Compagnon professionnel III/CP2 poseur de pierre naturelle. |  | 1.56 | h | 689.83 | 1076.13
mo058 |  | Ouvrier professionnel II/OP poseur de pierre naturelle. |  | 1.56 | h | 440.17 | 686.67
|  | Moyens auxiliaires |  | 2 | % | 14758.23 | 295.16
|  | Coûts indirects |  | 3 | % | 15053.39 | 451.6
Coût d'entretien décennal: 3.566,15F CFA les 10 premières années. | [5 empty] | Montant total HT: | 15504.99