## Feuille 1
BRP010 |  | m² | Bardage avec des pièces irrégulières.
Bardage de parements allant jusqu'à 3 m de hauteur, avec pierre irrégulière d'ardoise, d'entre 3 et 4 cm d'épaisseur, posée avec mortier bâtard de chaux et de ciment blanc BL-II/A-L 42,5 R, M-5.
Code interne | Désignation |  |  | Quantité | Unité | Prix unitaire | Prix total
mt19cir010c | Pierre irrégulière d'ardoise, d'entre 3 et 4 cm d'épaisseur, finition naturel. |  |  | 1 | m² | 25997.8 | 25997.8
mt09mor030b | Mortier bâtard de chaux et de ciment blanc BL-II/A-L 42,5 R, type M-5, confectionné sur chantier avec 250 kg/m³ de ciment et une proportion en volume 1:1:7. |  |  | 0.03 | m³ | 106926.08 | 3207.78
mo021 | Compagnon professionnel III/CP2 poseur de pierre naturelle. |  |  | 1.56 | h | 689.83 | 1076.13
mo058 | Ouvrier professionnel II/OP poseur de pierre naturelle. |  |  | 1.56 | h | 440.17 | 686.67
| Moyens auxiliaires |  |  | 2 | % | 30968.38 | 619.37
| Coûts indirects |  |  | 3 | % | 31587.75 | 947.63
Coût d'entretien décennal: 7.483,14F CFA les 10 premières années. | [5 empty] | Montant total HT: | 32535.38