## Feuille 1
BTE020 | m³ |  | Fouille en tranchées ou en rigoles, avec des explosifs.
Fouille en tranchées ou en rigoles en terrain rocheux, allant jusqu'à 1,25 m de profondeur maximale, avec des explosifs et compresseur avec un marteau pneumatique, et chargement dans le camion. Le prix ne comprend pas le transport des matériaux excavés.
Code interne |  | Désignation |  | Quantité | Unité | Prix unitaire | Prix total
mt08exg030 |  | Goma-2 ECO, comprend le détonateur, le cordon détonant et les autres accessoires d'explosion. |  | 0.4 | kg | 3319.81 | 1327.92
mq05mai030 |  | Marteau pneumatique. |  | 0.748 | h | 1705.68 | 1275.85
mq05pdm110 |  | Compresseur portable diesel moyenne pression 10 m³/min. |  | 0.748 | h | 2892.96 | 2163.93
mq01ret020b |  | Rétro chargeuse sur pneus, de 70 kW. |  | 0.297 | h | 15267.5 | 4534.45
mo002 |  | Compagnon professionnel III/CP2 artilleur. |  | 0.031 | h | 966.5 | 29.96
mo041 |  | Compagnon professionnel III/CP2 VRD espaces publics. |  | 0.205 | h | 966.5 | 198.13
mo087 |  | Ouvrier professionnel II/OP VRD espaces publics. |  | 0.409 | h | 720.77 | 294.79
|  | Frais de chantier des unités d'ouvrage |  | 2 | % | 9825.03 | 196.5
[6 empty] | Montant total HT: | 10021.5