## Feuille 1
XAR100 | U |  | Regard en PVC.
Regard de passage, préfabriqué en PVC, démontable, avec un corps de Ø 250 mm, trois entrées (deux de Ø 110 mm et une de Ø 160 mm) et une sortie de Ø 160 mm.
Code interne |  | Désignation |  | Quantité | Unité | Prix unitaire | Prix total
mt10hmf040iaed |  | Béton non armé prêt à l'emploi BCN: CPJ-CEM II/A 32,5 - TP - B 20 - 15/25 - E: 1 - NA - P 18-305. |  | 0.045 | m³ | 51789.92 | 2330.55
mt11avg010a |  | Système modulaire d'éléments en PVC, pour réaliser un regard de branchement, avec un corps de Ø 250 mm, trois entrées (deux de Ø 110 mm et une de Ø 160 mm) et une sortie de Ø 160 mm. |  | 1 | U | 72308.43 | 72308.43
mo040 |  | Compagnon professionnel III/CP2 VRD espaces publics. |  | 0.65 | h | 689.83 | 448.39
mo085 |  | Ouvrier professionnel II/OP VRD espaces publics. |  | 0.481 | h | 440.17 | 211.72
|  | Moyens auxiliaires |  | 2 | % | 75299.09 | 1505.98
|  | Coûts indirects |  | 3 | % | 76805.07 | 2304.15
Coût d'entretien décennal: 3.955,46F CFA les 10 premières années. | [5 empty] | Montant total HT: | 79109.22