## Feuille 1
AAB020 |  | U | Regard préfabriqué.
Regard de passage, préfabriqué en béton, de dimensions intérieures 40x40x50 cm, sur dallage en béton massif, en incluant l'excavation mécanique et le remblayage de l'arrière.
Code interne | Désignation |  |  | Quantité | Unité | Prix unitaire | Prix total
mt10hmf040iaed | Béton non armé prêt à l'emploi BCN: CPJ-CEM II/A 32,5 - TP - B 20 - 15/25 - E: 1 - NA - P 18-305. |  |  | 0.074 | m³ | 49094.17 | 3632.97
mt11arh010b | Regard avec fond, à tampon amovible, préfabriqué en béton fck=25 MPa, de 40x40x50 cm de mesures intérieures, pour assainissement. |  |  | 1 | U | 29690.55 | 29690.55
mt11arh020b | Cadre et tampon préfabriqués en béton armé fck=25 MPa, pour des regards d'assainissement de 40x40 cm, épaisseur du tampon 4 cm. |  |  | 1 | U | 10127.7 | 10127.7
mt01arr010a | Grave de carrière, de 19 à 25 mm de diamètre. |  |  | 0.685 | t | 3983.72 | 2728.85
mq01ret020b | Rétro chargeuse sur pneus, de 70 kW. |  |  | 0.049 | h | 15019.97 | 735.98
mo020 | Compagnon professionnel III/CP2 construction. |  |  | 0.684 | h | 825.53 | 564.66
mo113 | Ouvrier d'exécution I/OE1 construction. |  |  | 0.537 | h | 584.7 | 313.98
| Coûts directs complémentaires |  |  | 2 | % | 47794.69 | 955.89
Coût d'entretien décennal: 2.437,53F CFA les 10 premières années. | [5 empty] | Montant total HT: | 48750.58