## Feuille 1
AAB020 | U | Regard préfabriqué.
Regard de passage, préfabriqué en béton, de dimensions intérieures 50x50x50 cm, sur dallage en béton massif.
Code interne |  |  | Désignation | Quantité | Unité | Prix unitaire | Prix total
mt10hmf040iaed |  |  | Béton non armé prêt à l'emploi BCN: CPJ-CEM II/A 32,5 - TP - B 20 - 15/25 - E: 1 - NA - P 18-305. | 0.096 | m³ | 49094.17 | 4713.04
mt11arh010c |  |  | Regard avec fond, à tampon amovible, préfabriqué en béton fck=25 MPa, de 50x50x50 cm de mesures intérieures, pour assainissement. | 1 | U | 47094.23 | 47094.23
mt11arh020c |  |  | Cadre et tampon préfabriqués en béton armé fck=25 MPa, pour des regards d'assainissement de 50x50 cm, épaisseur du tampon 6 cm. | 1 | U | 17957.73 | 17957.73
mo020 |  |  | Compagnon professionnel III/CP2 construction. | 0.752 | h | 825.53 | 620.8
mo113 |  |  | Ouvrier d'exécution I/OE1 construction. | 0.554 | h | 584.7 | 323.92
|  |  | Coûts directs complémentaires | 2 | % | 70709.72 | 1414.19
Coût d'entretien décennal: 3.606,20F CFA les 10 premières années. | [5 empty] | Montant total HT: | 72123.91