## Feuille 1
AAB020 | U | Regard préfabriqué.
Regard de passage, en polypropylène, de dimensions intérieures 30x30x30 cm, sur dallage en béton massif.
Code interne |  |  | Désignation | Quantité | Unité | Prix unitaire | Prix total
mt10hmf040iaed |  |  | Béton non armé prêt à l'emploi BCN: CPJ-CEM II/A 32,5 - TP - B 20 - 15/25 - E: 1 - NA - P 18-305. | 0.054 | m³ | 49094.17 | 2651.09
mt11arp010a |  |  | Regard à tampon amovible en polypropylène, avec fond prédécoupé, 30x30x30 cm, pour assainissement. | 1 | U | 24271.21 | 24271.21
mt11arp050a |  |  | Couvercle en PVC, pour regard d'assainissement de 30x30 cm. | 1 | U | 14858.31 | 14858.31
mo020 |  |  | Compagnon professionnel III/CP2 construction. | 0.684 | h | 825.53 | 564.66
mo113 |  |  | Ouvrier d'exécution I/OE1 construction. | 0.506 | h | 584.7 | 295.86
|  |  | Coûts directs complémentaires | 2 | % | 42641.13 | 852.82
Coût d'entretien décennal: 2.174,70F CFA les 10 premières années. | [5 empty] | Montant total HT: | 43493.95