## Feuille 1
AAB020 | U | Regard préfabriqué.
Regard de passage, en polypropylène, de dimensions intérieures 30x30x30 cm, sur dallage en béton massif, en incluant l'excavation manuelle et le remblayage de l'arrière.
Code interne | Désignation |  | Quantité | Unité | Prix unitaire | Prix total
mt10hmf040iaed | Béton non armé prêt à l'emploi BCN: CPJ-CEM II/A 32,5 - TP - B 20 - 15/25 - E: 1 - NA - P 18-305. |  | 0.054 | m³ | 49094.17 | 2651.09
mt11arp010a | Regard à tampon amovible en polypropylène, avec fond prédécoupé, 30x30x30 cm, pour assainissement. |  | 1 | U | 24271.21 | 24271.21
mt11arp050a | Couvercle en PVC, pour regard d'assainissement de 30x30 cm. |  | 1 | U | 14858.31 | 14858.31
mt01arr010a | Grave de carrière, de 19 à 25 mm de diamètre. |  | 0.348 | t | 3983.72 | 1386.33
mo020 | Compagnon professionnel III/CP2 construction. |  | 0.684 | h | 825.53 | 564.66
mo113 | Ouvrier d'exécution I/OE1 construction. |  | 0.922 | h | 584.7 | 539.09
| Coûts directs complémentaires |  | 2 | % | 44270.69 | 885.41
Coût d'entretien décennal: 2.257,81F CFA les 10 premières années. |  |  |  |  | Montant total HT: | 45156.1