## Feuille 1
AAB020 | U | Regard préfabriqué.
Regard de passage, en polypropylène, de dimensions intérieures 40x40x40 cm, sur dallage en béton massif.
Code interne |  |  | Désignation | Quantité | Unité | Prix unitaire | Prix total
mt10hmf040iaed |  |  | Béton non armé prêt à l'emploi BCN: CPJ-CEM II/A 32,5 - TP - B 20 - 15/25 - E: 1 - NA - P 18-305. | 0.074 | m³ | 49094.17 | 3632.97
mt11arp010b |  |  | Regard à tampon amovible en polypropylène, avec fond prédécoupé, 40x40x40 cm, pour assainissement. | 1 | U | 40544.22 | 40544.22
mt11arp050d |  |  | Couvercle en PVC, pour regard d'assainissement de 40x40 cm. | 1 | U | 27069 | 27069
mo020 |  |  | Compagnon professionnel III/CP2 construction. | 0.698 | h | 825.53 | 576.22
mo113 |  |  | Ouvrier d'exécution I/OE1 construction. | 0.516 | h | 584.7 | 301.71
|  |  | Coûts directs complémentaires | 2 | % | 72124.12 | 1442.48
Coût d'entretien décennal: 3.678,33F CFA les 10 premières années. | [5 empty] | Montant total HT: | 73566.6