## Feuille 1
AAB020 | U | Regard préfabriqué.
Regard de passage, en polypropylène, de dimensions intérieures 55x55x55 cm, sur dallage en béton massif.
Code interne |  |  | Désignation | Quantité | Unité | Prix unitaire | Prix total
mt10hmf040iaed |  |  | Béton non armé prêt à l'emploi BCN: CPJ-CEM II/A 32,5 - TP - B 20 - 15/25 - E: 1 - NA - P 18-305. | 0.108 | m³ | 49094.17 | 5302.17
mt11arp010c |  |  | Regard à tampon amovible en polypropylène, avec fond prédécoupé, 55x55x55 cm, pour assainissement. | 1 | U | 79444.55 | 79444.55
mt11arp050g |  |  | Couvercle en PVC, pour regard d'assainissement de 55x55 cm. | 1 | U | 93449.3 | 93449.3
mo020 |  |  | Compagnon professionnel III/CP2 construction. | 0.711 | h | 825.53 | 586.95
mo113 |  |  | Ouvrier d'exécution I/OE1 construction. | 0.525 | h | 584.7 | 306.97
|  |  | Coûts directs complémentaires | 2 | % | 179089.94 | 3581.8
Coût d'entretien décennal: 9.133,59F CFA les 10 premières années. | [5 empty] | Montant total HT: | 182671.74