## Feuille 1
AAB020 | U | Regard préfabriqué.
Regard siphoïde, préfabriqué en béton, de dimensions intérieures 40x40x50 cm, sur dallage en béton massif.
Code interne |  |  | Désignation | Quantité | Unité | Prix unitaire | Prix total
mt10hmf040iaed |  |  | Béton non armé prêt à l'emploi BCN: CPJ-CEM II/A 32,5 - TP - B 20 - 15/25 - E: 1 - NA - P 18-305. | 0.074 | m³ | 49094.17 | 3632.97
mt11arh010b |  |  | Regard avec fond, à tampon amovible, préfabriqué en béton fck=25 MPa, de 40x40x50 cm de mesures intérieures, pour assainissement. | 1 | U | 29690.55 | 29690.55
mt11arh040b |  |  | Plaque pour siphonner préfabriquée en béton armé, pour des regards d'assainissement de 40x40 cm. | 1 | U | 4407.95 | 4407.95
mt11arh020b |  |  | Cadre et tampon préfabriqués en béton armé fck=25 MPa, pour des regards d'assainissement de 40x40 cm, épaisseur du tampon 4 cm. | 1 | U | 10127.7 | 10127.7
mo020 |  |  | Compagnon professionnel III/CP2 construction. | 0.711 | h | 825.53 | 586.95
mo113 |  |  | Ouvrier d'exécution I/OE1 construction. | 0.525 | h | 584.7 | 306.97
|  |  | Coûts directs complémentaires | 2 | % | 48753.09 | 975.06
Coût d'entretien décennal: 2.486,41F CFA les 10 premières années. | [5 empty] | Montant total HT: | 49728.15