## Feuille 1
AAB020 | U |  | Regard préfabriqué.
Regard décanteur, en PVC, avec un corps de Ø 250 mm, trois entrées (deux de Ø 110 mm et une de Ø 160 mm) et une sortie de Ø 160 mm, sur dallage en béton massif.
Code interne |  | Désignation |  | Quantité | Unité | Prix unitaire | Prix total
mt10hmf040iaed |  | Béton non armé prêt à l'emploi BCN: CPJ-CEM II/A 32,5 - TP - B 20 - 15/25 - E: 1 - NA - P 18-305. |  | 0.045 | m³ | 49094.17 | 2209.24
mt11avg030a |  | Système modulaire d'éléments en PVC, pour réaliser un regard de branchement décanteur, avec un corps de Ø 250 mm, trois entrées (deux de Ø 110 mm et une de Ø 160 mm) et une sortie de Ø 160 mm. |  | 1 | U | 93071.81 | 93071.81
mo020 |  | Compagnon professionnel III/CP2 construction. |  | 0.684 | h | 825.53 | 564.66
mo113 |  | Ouvrier d'exécution I/OE1 construction. |  | 0.506 | h | 584.7 | 295.86
|  | Coûts directs complémentaires |  | 2 | % | 96141.57 | 1922.83
Coût d'entretien décennal: 4.903,22F CFA les 10 premières années. | [5 empty] | Montant total HT: | 98064.4