## Feuille 1
ABT010 |  | m² | Système Drypool "GRUPO PUMA", pour l'imperméabilisation de piscines.
Imperméabilisation de piscines, réalisée via le système Drypool "GRUPO PUMA", constitué de deux couches de mortier semi-flexible bicomposant, Morcem Dry SF Plus "GRUPO PUMA", couleur gris, renforcée avec maille de fibre de verre anti-alcalin, Malla Drypool "GRUPO PUMA"; exécution préalable de l'angle concave, de l'angle en arrondi, aux rencontres avec mortier réparateur renforcé avec fibres, à résistance mécanique très élevée et rétraction compensée, Morcemrest RF35 "GRUPO PUMA", avec une résistance à la compression à 28 jours supérieure ou égale à 40 N/mm² et un module d'élasticité supérieur ou égal à 17000 N/mm², classe R3 selon NF EN 1504-3; prêt pour recevoir la couche de protection (non comprise dans ce prix).
Code interne | Désignation |  |  | Quantité | Unité | Prix unitaire | Prix total
mt28mrp010d | Mortier réparateur renforcé avec fibres, à résistance mécanique très élevée et rétraction compensée, Morcemrest RF35 "GRUPO PUMA", avec une résistance à la compression à 28 jours supérieure ou égale à 40 N/mm² et un module d'élasticité supérieur ou égal à 17000 N/mm², classe R3 selon NF EN 1504-3, composé de ciments spéciaux, granulats sélectionnés, additifs et fibres, appliqué dans les épaisseurs jusqu'à 35 mm suivant la verticale et 75 mm suivant l'horizontale. |  |  | 3.6 | kg | 619.23 | 2229.23
mt15igp006a | Mortier semi-flexible bicomposant, Morcem Dry SF Plus "GRUPO PUMA", couleur gris, à base de ciment blanc à haute résistance, granulats sélectionnés, additifs spéciaux et résines, selon NF EN 1504-2. |  |  | 4 | kg | 1662.15 | 6648.6
mt15igp052a | Maille de fibre de verre anti-alcalin, Malla Drypool "GRUPO PUMA". |  |  | 0.2 | m² | 15806.71 | 3161.34
mo029 | Compagnon professionnel III/CP2 poseur de lames imperméabilisantes. |  |  | 0.319 | h | 825.53 | 263.34
mo067 | Ouvrier professionnel II/OP poseur de lames imperméabilisantes. |  |  | 0.319 | h | 607.86 | 193.91
| Coûts directs complémentaires |  |  | 2 | % | 12496.42 | 249.93
Coût d'entretien décennal: 509,85F CFA les 10 premières années. | [5 empty] | Montant total HT: | 12746.35