## Feuille 1
ABV050 |  | m² | Peinture de parements et de sols de piscines.
Peinture au chloro-caoutchouc dans des piscines, lavage de la surface avec un acide chlorydrique dilué avec 10% d'eau, couche de fond avec peinture au chloro-caoutchouc, finition semi-brillante, à base de résines de chloro-caoutchouc et plastifiants insaponifiables, diluée dans 20% à 30% de dissolvant à base de hydrocarbures aromatiques, et de deux couches de finition avec le même produit non dilué (rendement: 0,125 l/m² par couche).
Code interne | Désignation |  |  | Quantité | Unité | Prix unitaire | Prix total
mt27pfj120 | Solution d'acide chlorydrique diluée dans l'eau à dix pour cent. |  |  | 0.3 | l | 4073.9 | 1222.17
mt27pdj020b | Peinture au chloro-caoutchouc, finition semi-brillante, à base de résines de chloro-caoutchouc et plastifiants insaponifiables, couleur gris, résistant à l'abrasion et à l'immersion dans l'eau, appliquée à la brosse, au rouleau ou au pistolet. |  |  | 0.344 | l | 14384.11 | 4948.13
mt27wad100a | Dissolvant formulé à base de hydrocarbures aromatiques à point d'ébullition élevé. |  |  | 0.031 | l | 3279.89 | 101.68
mo038 | Compagnon professionnel III/CP2 peintre. |  |  | 0.371 | h | 825.53 | 306.27
mo076 | Ouvrier professionnel II/OP peintre. |  |  | 0.371 | h | 607.86 | 225.52
| Coûts directs complémentaires |  |  | 2 | % | 6803.77 | 136.08
Coût d'entretien décennal: 22.901,51F CFA les 10 premières années. | [5 empty] | Montant total HT: | 6939.85