## Feuille 1
ALG020 | U | Porte avec grillage pour clôture.
Porte intérieure de 1x2 m constituée par une maille à torsion simple avec finition galvanisé à chaud de 30 mm de passage de maille et 1,8 mm de diamètre.
Code interne |  |  | Désignation | Quantité | Unité | Prix unitaire | Prix total
mt10hmf040iaed |  |  | Béton non armé prêt à l'emploi BCN: CPJ-CEM II/A 32,5 - TP - B 20 - 15/25 - E: 1 - NA - P 18-305. | 0.1 | m³ | 53850.05 | 5385.01
mt52vst040 |  |  | Porte intérieure constituée de cadres de tube métallique de 40x20x1,5 mm et 30x15x1,5 mm, et châssis de tube de 40x40x1,5 mm avec platine de 40x4 mm pour fixation de maille à simple torsion. | 1 | U | 80668.67 | 80668.67
mt52vst010hg |  |  | Maille à simple torsion, de 30 mm de passage de maille et 1,8 mm de diamètre, finition galvanisé. | 2.05 | m² | 3889.99 | 7974.48
mo041 |  |  | Compagnon professionnel III/CP2 VRD espaces publics. | 0.263 | h | 802.92 | 211.17
mo087 |  |  | Ouvrier professionnel II/OP VRD espaces publics. | 0.263 | h | 591.21 | 155.49
mo018 |  |  | Compagnon professionnel III/CP2 menuisier PVC et métal. | 0.92 | h | 815.96 | 750.68
mo059 |  |  | Ouvrier professionnel II/OP menuisier PVC et métal. | 0.92 | h | 593.41 | 545.94
|  |  | Majoration des montants | 2 | % | 95691.44 | 1913.83
|  |  | Coûts indirects | 3 | % | 97605.27 | 2928.16
Coût d'entretien décennal: 14.074,68F CFA les 10 premières années. | [5 empty] | Montant total HT: | 100533.43