## Feuille 1
APA010 | U |  | Échelle.
Échelle avec rampe en acier inoxydable dans les piscines.
Code interne |  | Désignation |  | Quantité | Unité | Prix unitaire | Prix total
mt35ttc010f |  | Conducteur de cuivre nu, de 35 mm². |  | 6 | m | 7128.41 | 42770.46
mt35tte030a |  | Plaque en acier galvanisé pour prise de terre, de 500x500x3 mm, avec borne de liaison. |  | 1 | U | 31606.17 | 31606.17
mt47pep010h |  | Escalier pour sortie de piscine réalisé avec tube de 43 mm de diamètre en acier inoxydable AISI-304, finition polie brillante, avec 5 marches et mains courantes asymétrique, y compris platines de fixation, joints élastiques, chevilles d'ancrage, vis et enjoliveurs. |  | 1 | U | 221632.19 | 221632.19
mt09moe040 |  | Mortier expansif. |  | 2 | U | 2465.74 | 4931.48
mt35www020 |  | Produits complémentaires pour installations de prise de terre. |  | 2 | U | 1118.37 | 2236.74
mo003 |  | Compagnon professionnel III/CP2 électricien. |  | 1.589 | h | 829.93 | 1318.76
mo102 |  | Ouvrier professionnel II/OP électricien. |  | 1.589 | h | 590.11 | 937.68
mo041 |  | Compagnon professionnel III/CP2 VRD espaces publics. |  | 2.649 | h | 802.92 | 2126.94
mo087 |  | Ouvrier professionnel II/OP VRD espaces publics. |  | 2.649 | h | 591.21 | 1566.12
|  | Majoration des montants |  | 2 | % | 309126.54 | 6182.53
|  | Coûts indirects |  | 3 | % | 315309.07 | 9459.27
Coût d'entretien décennal: 55.210,62F CFA les 10 premières années. | [5 empty] | Montant total HT: | 324768.34