## Feuille 1
APB060 | U |  | Pièces spéciales pour arrêts de piscine.
Pièce d'arrêt à bord arrondi, en grès émaillé, couleur bleu de 24,5x12 cm, pour revêtement des bassins de piscine.
Code interne |  | Désignation |  | Quantité | Unité | Prix unitaire | Prix total
mt18ktc010a |  | Pièce d'arrêt à bord arrondi, en grès émaillé, couleur bleu de 24,5x12 cm, pour revêtement d'un bassin de piscine. |  | 1 | U | 1729.49 | 1729.49
mt09mcr021r |  | Adhésif cémenteux amélioré, C2 TE, avec glissement réduit et temps ouvert augmenté, selon NF EN 12004, couleur blanc. |  | 0.05 | kg | 472.01 | 23.6
mt09mcr080a |  | Mortier de joints de résines réactives RG, pour joint ouvert entre 3 et 15 mm, selon NF EN 13888. |  | 0.001 | kg | 6868.85 | 6.87
mo024 |  | Compagnon professionnel III/CP2 carreleur en revêtements muraux. |  | 0.086 | h | 802.92 | 69.05
|  | Majoration des montants |  | 3 | % | 1829.01 | 54.87
|  | Coûts indirects |  | 3 | % | 1883.88 | 56.52
Coût d'entretien décennal: 174,64F CFA les 10 premières années. | [5 empty] | Montant total HT: | 1940.4