## Feuille 1
APE010 | U |  | Tableau électrique.
Tableau électrique de commande et de protection pour piscine de 8x4x1,5 m (volume 48 m³).
Code interne |  | Désignation |  | Quantité | Unité | Prix unitaire | Prix total
mt47pec050a |  | Tableau électrique de commande et de protection pour piscine de 8x4x1,5 m (volume 48 m³) avec les protections nécessaires pour alimenter tous les équipements électriques et connexion à la terre. |  | 1 | U | 233720.34 | 233720.34
mo003 |  | Compagnon professionnel III/CP2 électricien. |  | 2.384 | h | 829.93 | 1978.55
mo102 |  | Ouvrier professionnel II/OP électricien. |  | 2.384 | h | 590.11 | 1406.82
|  | Majoration des montants |  | 2 | % | 237105.71 | 4742.11
|  | Coûts indirects |  | 3 | % | 241847.82 | 7255.43
Coût d'entretien décennal: 72.239,94F CFA les 10 premières années. | [5 empty] | Montant total HT: | 249103.25