## Feuille 1
APP010 |  | m² | Peinture de parements et de sols de piscines.
Peinture au chloro-caoutchouc dans des piscines, lavage de la surface avec un acide chlorydrique dilué avec 10% d'eau, couche de fond avec peinture au chloro-caoutchouc, finition semi-brillante, à base de résines de chloro-caoutchouc et plastifiants insaponifiables, diluée dans 20% à 30% de dissolvant à base de hydrocarbures aromatiques, et de deux couches de finition avec le même produit non dilué (rendement: 0,125 l/m² par couche).
Code interne | Désignation |  |  | Quantité | Unité | Prix unitaire | Prix total
mt27pfj120 | Solution d'acide chlorydrique diluée dans l'eau à dix pour cent. |  |  | 0.3 | l | 4862.49 | 1458.75
mt27pdj020b | Peinture au chloro-caoutchouc, finition semi-brillante, à base de résines de chloro-caoutchouc et plastifiants insaponifiables, couleur gris, résistant à l'abrasion et à l'immersion dans l'eau, appliquée avec brosse, rouleau ou pistolet. |  |  | 0.344 | l | 17168.47 | 5905.95
mt27wad100a | Dissolvant formulé à base de hydrocarbures aromatiques à point d'ébullition élevé. |  |  | 0.031 | l | 3914.79 | 121.36
mo038 | Compagnon professionnel III/CP2 peintre. |  |  | 0.371 | h | 802.92 | 297.88
mo076 | Ouvrier professionnel II/OP peintre. |  |  | 0.371 | h | 591.21 | 219.34
| Majoration des montants |  |  | 2 | % | 8003.28 | 160.07
| Coûts indirects |  |  | 3 | % | 8163.35 | 244.9
Coût d'entretien décennal: 27.747,23F CFA les 10 premières années. | [5 empty] | Montant total HT: | 8408.25