## Feuille 1
ASC010 | m³ |  | Stabilisation d'une plateforme par apport de matériau.
Stabilisation mécanique de la plateforme, avec un matériau de la classe B de 25 à 35 cm d'épaisseur, et compactage du matériau pour atteindre une densité sèche non inférieure à 100% de celle maximale obtenue dans l'essai Proctor Modifié. Le prix ne comprend pas la réalisation de l'essai Proctor Modifié.
Code interne |  | Désignation |  | Quantité | Unité | Prix unitaire | Prix total
mt01art050b |  | Matériau d'apport pour réalisation de terre-pleins, classe B selon NF P11-300. |  | 1 | m³ | 3627.4 | 3627.4
mq01pan010a |  | Chargeuse sur pneus de 120 kW/1,9 m³. |  | 0.035 | h | 21043.8 | 736.53
mq04cab010b |  | Camion à benne basculante de 10 t de charge, de 147 kW. |  | 0.052 | h | 17240.9 | 896.53
mq01mot010a |  | Motoniveleuse de 141 kW. |  | 0.021 | h | 35454.8 | 744.55
mq02rov010i |  | Compacteur monocylindrique vibrant autopropulsé, de 129 kW, de 16,2 t, largeur de travail 213,4 cm. |  | 0.063 | h | 32588.3 | 2053.06
mq02cia020j |  | Camion citerne, de 8 m³ de capacité. |  | 0.023 | h | 55531.2 | 1277.22
mo087 |  | Ouvrier professionnel II/OP VRD espaces publics. |  | 0.097 | h | 1171.94 | 113.68
|  | Frais de chantier des unités d'ouvrage |  | 2 | % | 9448.97 | 188.98
Coût d'entretien décennal: 192,76F CFA les 10 premières années. | [5 empty] | Montant total HT: | 9637.95