## Feuille 1
ASC010 | m³ |  | Stabilisation d'une plateforme par apport de matériau.
Stabilisation mécanique de la plateforme, avec un matériau de la classe C de 35 à 45 cm d'épaisseur, et compactage du matériau pour atteindre une densité sèche non inférieure à 100% de celle maximale obtenue dans l'essai Proctor Modifié. Le prix ne comprend pas la réalisation de l'essai Proctor Modifié.
Code interne |  | Désignation |  | Quantité | Unité | Prix unitaire | Prix total
mt01art050c |  | Matériau d'apport pour réalisation de terre-pleins, classe C selon NF P11-300. |  | 1 | m³ | 5245.15 | 5245.15
mq01pan010a |  | Chargeuse sur pneus de 120 kW/1,9 m³. |  | 0.03 | h | 16493.2 | 494.8
mq04cab010b |  | Camion à benne basculante de 10 t de charge, de 147 kW. |  | 0.044 | h | 13512.7 | 594.56
mq01mot010a |  | Motoniveleuse de 141 kW. |  | 0.021 | h | 27788 | 583.55
mq02rov010i |  | Compacteur monocylindrique vibrant autopropulsé, de 129 kW, de 16,2 t, largeur de travail 213,4 cm. |  | 0.056 | h | 25541.3 | 1430.31
mq02cia020j |  | Camion citerne de 8 m³ de capacité. |  | 0.02 | h | 16431.9 | 328.64
mo087 |  | Ouvrier professionnel II/OP VRD espaces publics. |  | 0.099 | h | 720.77 | 71.36
|  | Frais de chantier des unités d'ouvrage |  | 2 | % | 8748.37 | 174.97
Coût d'entretien décennal: 178,47F CFA les 10 premières années. | [5 empty] | Montant total HT: | 8923.34