## Feuille 1
ATR110 | m² | Compactage mécanique d'un fond d'excavation.
Compactage mécanique d'un fond d'excavation, avec pilonneuse vibrante à guidage manuel, jusqu'à atteindre une densité sèche au moins égale à 90% de la maximale obtenue par essai Proctor Modifié. Le prix ne comprend pas la réalisation de l'essai Proctor Modifié.
Code interne |  | Désignation | Quantité | Unité | Prix unitaire | Prix total
mq02rop020 |  | Pilonneuse vibrante à guidage manuel, de 80 kg, avec plaque de 30x30 cm. | 0.232 | h | 1828.23 | 424.15
mq02cia020j |  | Camion citerne, de 8 m³ de capacité. | 0.006 | h | 55453.2 | 332.72
mo113 |  | Ouvrier d'exécution I/OE1 construction. | 0.274 | h | 1061.83 | 290.94
|  | Frais de chantier des unités d'ouvrage | 2 | % | 1047.81 | 20.96
[5 empty] | Montant total HT: | 1068.77