## Feuille 1
ATR110 | m² | Compactage mécanique d'un fond d'excavation.
Compactage mécanique d'un fond d'excavation, avec rouleau vibrant à guidage manuel, jusqu'à atteindre une densité sèche au moins égale à 95% de la maximale obtenue par essai Proctor Modifié. Le prix ne comprend pas la réalisation de l'essai Proctor Modifié.
Code interne |  |  | Désignation | Quantité | Unité | Prix unitaire | Prix total
mq02roa010a |  |  | Rouleau vibrant à guidage manuel, de 700 kg, largeur de travail 70 cm. | 0.122 | h | 4419.1 | 539.13
mq02cia020j |  |  | Camion citerne, de 8 m³ de capacité. | 0.006 | h | 55453.2 | 332.72
mo113 |  |  | Ouvrier d'exécution I/OE1 construction. | 0.144 | h | 1061.83 | 152.9
|  |  | Frais de chantier des unités d'ouvrage | 2 | % | 1024.75 | 20.5
[6 empty] | Montant total HT: | 1045.25