## Feuille 1
AVJ020 | m² |  | Revêtement de sol absorbeur d'impacts, en dalles de caoutchouc.
Revêtement de sol absorbeur d'impacts, dans les zones de jeux pour enfants, constitué de dalles en caoutchouc recyclé SBR, couleur noire, de 500x500x40 mm, collées en leur bords avec adhésif pour joints et placées sur une surface base (non comprise dans ce prix).
Code interne |  | Désignation |  | Quantité | Unité | Prix unitaire | Prix total
mt47adc430 |  | Adhésif pour joints, pour revêtement de sol de dalles élastiques en caoutchouc. |  | 0.15 | kg | 17039.78 | 2555.97
mt47adc411ia |  | Dalle en caoutchouc recyclé SBR, couleur noire, de 500x500x40 mm, avec agglomérants de polyuréthane, selon NF EN 1177. |  | 1.04 | m² | 24222.32 | 25191.21
mo041 |  | Compagnon professionnel III/CP2 VRD espaces publics. |  | 1.216 | h | 949.62 | 1154.74
mo087 |  | Ouvrier professionnel II/OP VRD espaces publics. |  | 1.216 | h | 705.87 | 858.34
|  | Coûts directs complémentaires |  | 2 | % | 29760.26 | 595.21
Coût d'entretien décennal: 4.249,77F CFA les 10 premières années. | [5 empty] | Montant total HT: | 30355.47