## Feuille 1
EAN160 |  | m² | Nettoyage d'une surface métallique par projection de particules.
Projection à sec d'un jet de matériau abrasif (silicate d'aluminium) sur la surface métallique jusqu'à atteindre un degré de préparation Sa 2 selon NF EN ISO 8501-1, pour procéder postérieurement à l'application d'un revêtement (non compris dans ce prix).
Code interne | Désignation |  |  | Quantité | Unité | Prix unitaire | Prix total
mt08lim010a | Abrasif pour le nettoyage par jet ou à pression, constitué de particules de silicate d'aluminium. |  |  | 1.5 | kg | 162.12 | 243.18
mq08lch010 | Équipement de jet de sable à pression. |  |  | 0.098 | h | 1176.26 | 115.27
mq08gel010k | Groupe électrogène insonorisé, triphasé, de 45 kVA de puissance. |  |  | 0.098 | h | 1976.61 | 193.71
mo112 | Ouvrier d'exécution I/OE2 construction. |  |  | 0.11 | h | 596.82 | 65.65
mo113 | Ouvrier d'exécution I/OE1 construction. |  |  | 0.11 | h | 584.7 | 64.32
| Coûts directs complémentaires |  |  | 2 | % | 682.13 | 13.64
[6 empty] | Montant total HT: | 695.77