## Feuille 1
EAN170 |  | m² | Nettoyage d'une surface métallique par projection de particules.
Projection à sec d'un jet de matériau abrasif (silicate d'aluminium) sur la surface métallique jusqu'à atteindre un degré de préparation Sa3 selon NF EN ISO 8501-1, pour procéder postérieurement à l'application d'un revêtement (non compris dans ce prix).
Code interne | Désignation |  |  | Quantité | Unité | Prix unitaire | Prix total
mt08lim010a | Abrasif pour le nettoyage par jet ou à pression, constitué de particules de silicate d'aluminium. |  |  | 2 | kg | 169.07 | 338.14
mq08lch010 | Équipement de jet de sable à pression. |  |  | 0.176 | h | 1238.18 | 217.92
mq08gel010k | Groupe électrogène insonorisé, triphasé, de 45 kVA de puissance. |  |  | 0.176 | h | 2080.67 | 366.2
mo110 | Ouvrier d'exécution I/OE2 VRD espaces privés. |  |  | 0.173 | h | 431.74 | 74.69
mo111 | Ouvrier d'exécution I/OE1 VRD espaces privés. |  |  | 0.173 | h | 422.98 | 73.18
| Moyens auxiliaires |  |  | 2 | % | 1070.13 | 21.4
| Coûts indirects |  |  | 3 | % | 1091.53 | 32.75
[6 empty] | Montant total HT: | 1124.28