## Feuille 1
EAN170 |  | m² | Nettoyage d'une surface métallique par projection de particules.
Projection à sec d'un jet de matériau abrasif (silicate d'aluminium) sur la surface métallique jusqu'à atteindre un degré de préparation Sa 2 ½ selon NF EN ISO 8501-1, pour procéder postérieurement à l'application d'un revêtement (non compris dans ce prix).
Code interne | Désignation |  |  | Quantité | Unité | Prix unitaire | Prix total
mt08lim010a | Abrasif pour le nettoyage par jet ou à pression, constitué de particules de silicate d'aluminium. |  |  | 1.7 | kg | 169.07 | 287.42
mq08lch010 | Équipement de jet de sable à pression. |  |  | 0.155 | h | 1238.18 | 191.92
mq08gel010k | Groupe électrogène insonorisé, triphasé, de 45 kVA de puissance. |  |  | 0.155 | h | 2080.67 | 322.5
mo110 | Ouvrier d'exécution I/OE2 VRD espaces privés. |  |  | 0.153 | h | 431.74 | 66.06
mo111 | Ouvrier d'exécution I/OE1 VRD espaces privés. |  |  | 0.153 | h | 422.98 | 64.72
| Moyens auxiliaires |  |  | 2 | % | 932.62 | 18.65
| Coûts indirects |  |  | 3 | % | 951.27 | 28.54
[6 empty] | Montant total HT: | 979.81