## Feuille 1
EAP030 |  | m² | Piquage mécanique d'un parement en béton.
Piquage mécanique avec un marteau piqueur de parement en béton de petites dimensions jusqu'à atteindre une profondeur de 40 mm, en supprimant les parties fragiles, pour procéder ensuite à l'application d'un revêtement (non compris dans ce prix).
Code interne | Désignation |  |  | Quantité | Unité | Prix unitaire | Prix total
mq05mai040 | Marteau électrique. |  |  | 0.801 | h | 1151.59 | 922.42
mq08gel010k | Groupe électrogène insonorisé, triphasé, de 45 kVA de puissance. |  |  | 0.804 | h | 1976.61 | 1589.19
mo112 | Ouvrier d'exécution I/OE2 construction. |  |  | 0.905 | h | 596.82 | 540.12
mo113 | Ouvrier d'exécution I/OE1 construction. |  |  | 0.905 | h | 584.7 | 529.15
| Coûts directs complémentaires |  |  | 2 | % | 3580.88 | 71.62
[6 empty] | Montant total HT: | 3652.5