## Feuille 1
EBI020 | m² |  | Bardage avec des plaquettes en pierre naturelle fixées avec du ciment, "système traditionnel".
Bardage sur parement vertical, jusqu'à 3 m de hauteur, avec plaquettes en marbre Blanc Macael, finition polie, 30,5x30,5x1 cm, fixé avec du mortier de ciment M-5.
Code interne |  | Désignation |  | Quantité | Unité | Prix unitaire | Prix total
mt19pmn010a |  | Plaquette polie, calibrée et biseautée en marbre d'Espagne, Blanc Macael, 30,5x30,5x1 cm, selon NF EN 12057. |  | 1.05 | m² | 42291.4 | 44405.9
mt09mor010c |  | Mortier de ciment CEM II/B-P 32,5 N type M-5, confectionné sur site avec 250 kg/m³ de ciment et une proportion en volume 1/6. |  | 0.025 | m³ | 83573.2 | 2089.33
mt09mcr220 |  | Mortier de jointoiement pour revêtements, intérieurs et extérieurs, en pierre naturelle, polie ou à polir, constitué de ciment, granulats à base de poussière de marbre, pigments résistants aux alcalis et additifs spéciaux. |  | 0.15 | kg | 1304.7 | 195.71
mo022 |  | Compagnon professionnel III/CP2 poseur de pierre naturelle. |  | 1.07 | h | 1567.76 | 1677.5
mo060 |  | Ouvrier professionnel II/OP poseur de pierre naturelle. |  | 1.07 | h | 1171.94 | 1253.98
|  | Frais de chantier des unités d'ouvrage |  | 2 | % | 49622.5 | 992.45
Coût d'entretien décennal: 11.641,43F CFA les 10 premières années. | [5 empty] | Montant total HT: | 50614.9