## Feuille 1
EBI060 | m² |  | Bardage avec des panneaux pré-montés en pierre naturelle.
Bardage sur parement vertical, avec panneaux prémontés en pierre naturelle, fixés avec du mortier-colle amélioré, C2 TE, avec glissement réduit et temps ouvert allongé, grise.
Code interne |  | Désignation |  | Quantité | Unité | Prix unitaire | Prix total
mt19ppc010a |  | Panneau prémonté en pierre naturelle, constitué de pierres plates de quartzite dorée sur une base de mortier de ciment renforcé avec armature métallique, de 61x15,2 cm et une épaisseur de 4 à 6 cm. Comprend les pièces de coin. |  | 1.05 | m² | 84188 | 88397.4
mt09mcr021q |  | Mortier-colle amélioré, C2 TE, avec résistance au glissement et temps ouvert allongé, selon NF EN 12004, couleur grise. |  | 2.5 | kg | 434.9 | 1087.25
mo022 |  | Compagnon professionnel III/CP2 poseur de pierre naturelle. |  | 0.457 | h | 1567.76 | 716.47
mo060 |  | Ouvrier professionnel II/OP poseur de pierre naturelle. |  | 0.457 | h | 1171.94 | 535.58
|  | Frais de chantier des unités d'ouvrage |  | 2 | % | 90736.7 | 1814.73
Coût d'entretien décennal: 15.733,74F CFA les 10 premières années. | [5 empty] | Montant total HT: | 92551.4