## Feuille 1
EBI060 | m² |  | Bardage avec des pièces irrégulières en pierre naturelle.
Bardage de parements allant jusqu'à 3 m de hauteur, avec pièces irrégulières d'ardoise, d'entre 1 et 2 cm d'épaisseur, pose avec du mortier de ciment blanc BL-II/A-L 42,5 R M-5.
Code interne |  | Désignation |  | Quantité | Unité | Prix unitaire | Prix total
mt19cir010a |  | Pièces irrégulières d'ardoise, d'entre 1 et 2 cm d'épaisseur, finition naturelle. |  | 1 | m² | 11907.02 | 11907.02
mt09mob010a |  | Mortier de ciment blanc BL-II/A-L 42,5 R, type M-5, confectionné sur site avec 250 kg/m³ de ciment et une proportion en volume 1/6. |  | 0.03 | m³ | 56730.35 | 1701.91
mo022 |  | Compagnon professionnel III/CP2 poseur de pierre naturelle. |  | 1.778 | h | 949.62 | 1688.42
mo060 |  | Ouvrier professionnel II/OP poseur de pierre naturelle. |  | 1.778 | h | 705.87 | 1255.04
|  | Coûts directs complémentaires |  | 2 | % | 16552.39 | 331.05
Coût d'entretien décennal: 3.883,19F CFA les 10 premières années. | [5 empty] | Montant total HT: | 16883.44