## Feuille 1
EBI070 | m² |  | Bardage avec des pièces irrégulières en pierre naturelle.
Bardage de parements allant jusqu'à 3 m de hauteur, avec pièces irrégulières d'ardoise, d'entre 2 et 3 cm d'épaisseur, pose avec du mortier de ciment blanc BL-II/A-L 42,5 R M-5.
Code interne |  | Désignation |  | Quantité | Unité | Prix unitaire | Prix total
mt19cir010b |  | Pièces irrégulières d'ardoise, d'entre 2 et 3 cm d'épaisseur, finition naturelle. |  | 1 | m² | 19997.8 | 19997.8
mt09mob010a |  | Mortier de ciment blanc BL-II/A-L 42,5 R, type M-5, confectionné sur site avec 250 kg/m³ de ciment et une proportion en volume 1/6. |  | 0.03 | m³ | 56730.3 | 1701.91
mo022 |  | Compagnon professionnel III/CP2 poseur de pierre naturelle. |  | 1.763 | h | 966.5 | 1703.94
mo060 |  | Ouvrier professionnel II/OP poseur de pierre naturelle. |  | 1.763 | h | 720.77 | 1270.72
|  | Frais de chantier des unités d'ouvrage |  | 2 | % | 24674.4 | 493.49
Coût d'entretien décennal: 5.788,61F CFA les 10 premières années. | [5 empty] | Montant total HT: | 25167.8