## Feuille 1
EBI070 | m² |  | Bardage avec des pièces irrégulières en pierre naturelle.
Bardage de parements allant jusqu'à 3 m de hauteur, avec pièces irrégulières de quartzite, d'entre 2 et 3 cm d'épaisseur, pose avec du mortier de ciment M-5.
Code interne |  | Désignation |  | Quantité | Unité | Prix unitaire | Prix total
mt19cir010e |  | Pièces irrégulières de quartzite, d'entre 2 et 3 cm d'épaisseur, finition naturelle. |  | 1 | m² | 22039.2 | 22039.2
mt09mor010c |  | Mortier de ciment CEM II/B-P 32,5 N type M-5, confectionné sur site avec 250 kg/m³ de ciment et une proportion en volume 1/6. |  | 0.03 | m³ | 74043.6 | 2221.31
mo022 |  | Compagnon professionnel III/CP2 poseur de pierre naturelle. |  | 1.763 | h | 966.5 | 1703.94
mo060 |  | Ouvrier professionnel II/OP poseur de pierre naturelle. |  | 1.763 | h | 720.77 | 1270.72
|  | Frais de chantier des unités d'ouvrage |  | 2 | % | 27235.2 | 544.7
Coût d'entretien décennal: 6.389,38F CFA les 10 premières années. | [5 empty] | Montant total HT: | 27779.9