## Feuille 1
EBI070 | m² |  | Bardage avec des pièces irrégulières en pierre naturelle.
Bardage de parements allant jusqu'à 3 m de hauteur, avec pièces irrégulières de quartzite, d'entre 3 et 4 cm d'épaisseur, pose avec du mortier de ciment M-7,5.
Code interne |  | Désignation |  | Quantité | Unité | Prix unitaire | Prix total
mt19cir010f |  | Pièces irrégulières de quartzite, d'entre 3 et 4 cm d'épaisseur, finition naturelle. |  | 1 | m² | 24680.6 | 24680.6
mt09mor010d |  | Mortier de ciment CEM II/B-P 32,5 N type M-7,5, confectionné sur site avec 300 kg/m³ de ciment et une proportion en volume 1/5. |  | 0.03 | m³ | 78538.9 | 2356.17
mo022 |  | Compagnon professionnel III/CP2 poseur de pierre naturelle. |  | 1.763 | h | 966.5 | 1703.94
mo060 |  | Ouvrier professionnel II/OP poseur de pierre naturelle. |  | 1.763 | h | 720.77 | 1270.72
|  | Frais de chantier des unités d'ouvrage |  | 2 | % | 30011.4 | 600.23
Coût d'entretien décennal: 7.040,68F CFA les 10 premières années. | [5 empty] | Montant total HT: | 30611.7