## Feuille 1
EBO010 | m² |  | Imperméabilisation de la paroi mitoyenne avec une cloison pluviale de plaques préformées.
Imperméabilisation de la paroi mitoyenne de jusqu'à 12 m de hauteur avec une cloison pluviale de plaques bitumées 10 ondes, de profil ondulé et couleur noire, à base de fibres minérales et végétales saturées avec une émulsion bitumineuse à températures élevées, disposition des plaques en rangées se superposant, fixées à la paroi mitoyenne directement sur le support avec vis galvanisées; et arrêt périmétrique d'une plaque galvanisée émaillée, de plusieurs couleurs.
Code interne |  | Désignation |  | Quantité | Unité | Prix unitaire | Prix total
mt13lpo010e |  | Plaque bitumée 10 ondes, de profil ondulé et couleur noire, à base de fibres minérales et végétales saturées avec une émulsion bitumineuse à températures élevées, selon NF EN 534. |  | 1.1 | m² | 6767.73 | 7444.5
mt13lps030 |  | Vis galvanisée avec cheville en plastique et rondelle de plomb/fer, pour la fixation des plaques sur un support céramique. |  | 6 | U | 85.82 | 514.92
mt13lps020 |  | Arrêt périmétrique d'une plaque galvanisée émaillée, de plusieurs couleurs. |  | 0.4 | m | 1664.88 | 665.95
mo052 |  | Compagnon professionnel III/CP2 poseur de systèmes de façades préfabriqués. |  | 0.201 | h | 1610.98 | 323.81
mo099 |  | Ouvrier professionnel II/OP poseur de systèmes de façades préfabriqués. |  | 0.201 | h | 1171.94 | 235.56
|  | Frais de chantier des unités d'ouvrage |  | 2 | % | 9184.74 | 183.69
Coût d'entretien décennal: 843,16F CFA les 10 premières années. | [5 empty] | Montant total HT: | 9368.43