## Feuille 1
EBR010 | m² |  | Bardage avec des pièces irrégulières en pierre naturelle.
Bardage de parements allant jusqu'à 3 m de hauteur, avec pièces irrégulières d'ardoise, d'entre 1 et 2 cm d'épaisseur, pose avec du mortier de ciment M-7,5.
Code interne |  | Désignation |  | Quantité | Unité | Prix unitaire | Prix total
mt19cir010a |  | Pièces irrégulières d'ardoise, d'entre 1 et 2 cm d'épaisseur, finition naturelle. |  | 1 | m² | 11578.75 | 11578.75
mt09mor010d |  | Mortier de ciment CEM II/B-P 32,5 N type M-7,5, confectionné sur site avec 300 kg/m³ de ciment et une proportion en volume 1/5. |  | 0.03 | m³ | 78137.73 | 2344.13
mo022 |  | Compagnon professionnel III/CP2 poseur de pierre naturelle. |  | 1.727 | h | 862.91 | 1490.25
mo060 |  | Ouvrier professionnel II/OP poseur de pierre naturelle. |  | 1.727 | h | 636.13 | 1098.6
|  | Coûts directs complémentaires |  | 2 | % | 16511.73 | 330.23
Coût d'entretien décennal: 3.873,65F CFA les 10 premières années. | [5 empty] | Montant total HT: | 16841.96